## Main
jeremymeile@gmail.com
Prozentrechner
|  | Prozent | 15%
|  | 1 | 449.1
2
3
4
5
6
7
8
9
10
11
12
13
|  | Total | 449.1
|  | Anteil Prozent | 67.35
|  | Summiert | 516.45
|  | Abgezogen | 381.75
Bohrkronenverbrauch
|  | Stk. | Durchmesser (mm) | Länge (cm) | m2
|  | 1 | 150 | 30 | 0.3
0
0
0
0
0
0
0
0
0
0
0
|  |  |  | Total | 0.3
Blattverbrauch - Schnitte m2
|  | Stk. | Stärke cm | Länge m | m2
|  | 1 | 23 | 10 | 2.3
|  | 1 | 10 | 8 | 0.8
|  | 1 | 27 | 1 | 0.27
0
0
0
0
0
0
0
0
0
|  |  |  | Total | 3.37
Bewehrung
|  | Durchmesser | Gewicht/m | Länge (m) | Gewicht (kg) | Unser Preis pro kg | Preis
|  | 8 | 0.395 |  | 0 | 2 | 0
|  | 10 | 0.617 |  | 0 | 2 | 0
|  | 12 | 0.888 | 25 | 22.2 | 2 | 44.4
|  | 14 | 1.21 |  | 0 | 2 | 0
|  | 16 | 1.58 |  | 0 | 2 | 0
|  | 18 | 2 |  | 0 | 2 | 0
|  | 20 | 2.47 |  | 0 | 2 | 0
|  | 22 | 2.98 |  | 0 | 2 | 0
|  | 26 | 4.17 |  | 0 | 2 | 0
|  | 30 | 5.55 |  | 0 | 2 | 0
|  | 34 | 7.13 |  | 0 | 2 | 0
|  | 40 | 9.87 |  | 0 | 2 | 0
Bewehrung - Netze
|  | Typ | Fläche (m2) | Gewicht pro Netz (kg) | länge | breite | Stk. | Gewicht für 10 m2 | Unser Preis pro kg | Preis
|  | K 188 | 10 | 30.2 | 5 | 2 | 1 | 30.2 | 2.45 | 73.99
|  | K 335 | 10 | 53.7 |  |  |  |  | 2.45 | 0
Mauerwerk Rechner (Steinmass mit Mörtelfuge angeben)
|  | m2 | Höhe (cm) | Länge (cm) | Breite (cm) | Fugen (cm) | Steine pro m2 | Anzal Steine | BN Mörtelbedarf (l/m2) |  | KN Mörtelbedarf (l/m2)
|  | 1 | 19 | 29 | 12 | 1 | 16.7 | 16.7 | 21.14 |  | 16.362
| Sackloch Volume Rechner | [10 empty] | Material | Einheit | Ergiebigkeit (ml) | Ergiebigkeit (li)
|  | Typ | Stk. | Seite A (mm) | Duchmesser o. Seite B (mm) | Tiefe (mm) | Volume (ml) | Rechnungsweg |  |  |  | HiltiHit | pro Kartusche | 330 | 0.33
|  | Bohrloch | 15 |  | 50 | 300 | 8835.7 | = 15 Stk. * π * (50 mm / 2)² * 300 mm / 1000 |  |  |  | Profix | pro Kartusche | 345 | 0.345
|  | Bauteil Eckig |  |  |  |  | 0 | = 15 Stk. * mm * mm * 300 mm / 1000 |  |  |  | RHEOCRETE Fließmörtel | pro Sack (25kg) | 11364 | 11.364
|  | Bauteil Rund | 15 |  | 14 | 300 | 692.7 | = 15 Stk. * π * (14 mm / 2)² * 300 mm / 1000 |  |  |  | Schnellbeton | pro Sack (25kg) | 12000 | 12
[6 empty] | Zu füllendes Volume | 8143 |  |  |  |  | Mapei PLANITOP TRAFFIC | pro Sack (25kg) | 12820 | 12.82
[6 empty] | ml Pro Gebinde | 15625 |  |  |  |  | Fassa Bortolo GEOACTIVE JET T BLACK | pro Sack (25kg) | 13160 | 13.16
[6 empty] | Anzahl Gebinde | 0.52115 |  |  |  |  | Fassa Bortolo MP 220 (Mörtel zement) | pro Sack (25kg) | 14500 | 14.5
[12 empty] | Mapei PLANITOP RASA & RIPARA R4 | pro Sack (25kg) | 14710 | 14.71
| Volume Rechner | [10 empty] | Fassa Bortolo GEOACTIVE EASY REPAIR 500 | pro Sack (25kg) | 15625 | 15.625
|  | Länge (m) | Breite (m) | Höhe (m) | Volume (m3) | Volume (ml) | ml Pro Gebinde | Anzahl Gebinde |  |  |  | Fassa Bortolo MT 140 (Mörtel normal) | pro Sack (25kg) | 17500 | 17.5
|  | 4.1 | 4 | 0.03 | 0.492 | 492000 | 11364 | 43.2946
Centuber
|  | Beschreibung |  |  | Durchmesser | Einheit | Preis | Anzahl | Betrag
|  | Installation Bohranlage pro Einsatz |  |  |  | Stk. | 160 | 1 | 160
|  | Notstrom Aggregat |  |  |  | Stk. | 50 | 1 | 50
|  | Umstellen der Bohranlage |  |  |  | Stk. | 50 |  | 0
|  | Kernbohrungen |  |  | D 182 mm (150er) | Stk. | 65 | 1 | 65
|  | Anschluss-Stücke einkleben |  |  | D 150 mm | Stk. | 92 | 1 | 92
|  | Klebeanschluss-Stücke-Verkauf |  |  | D 150 mm | Stk. | 199 | 1 | 199
566
|  | Installation Bohranlage pro Einsatz |  |  |  | Stk. | 160 | 1 | 160
|  | Centub komplett bohren, liefern u. einkleben (exkl. Istallation) |  |  | D 150 mm | Stk. | 356 | 1 | 356
|  | Ausführung im Graben |  |  |  | Stk.
|  | Zuschlag für 2. Mann |  |  |  | Stk.
516

## Tabelle1
Installation Bohranlage pro Einsatz | Stk. | per | 160
Umstellen der Bohranlage | Stk. | per | 50
Notstrom Aggregat | Einsatz | per | 50
Kernbohrungen | Spalte1 | Spalte2 | Spalte3
D 182 mm (150er) | Stk. | per | 65
D 225 mm (200er) | Stk. | per | 80
D 300 mm (250er) | Stk. | per | 93
D 350 mm (300er) | Stk. | per | 105
Anschluss-Stücke einkleben | Spalte1 | Spalte2 | Spalte3
D 150 mm | Stk. | per | 92
D 200 mm | Stk. | per | 122
D 250 mm | Stk. | per | 163
D 300 mm | Stk. | per | 204
Klebeanschluss-Stücke-Verkauf | Spalte1 | Spalte2 | Spalte3
D 150 mm | Stk. | per | 199
D 150 mm Lang | Stk. | per | 200
D 200 mm | Stk. | per | 243
D 250 mm | Stk. | per | 315
D 300 mm | Stk. | per | 412
Centub komplett bohren, liefern u. einkleben (exkl. Istallation) | Spalte1 | Spalte2 | Spalte3
D 150 mm | Stk. | per | 356
D 150 mm Lang | Stk. | per | 377
D 200 mm | Stk. | per | 445
D 250 mm | Stk. | per | 591
D 300 mm | Stk. | per | 741
Ausführung im Graben | Spalte1 | Spalte2 | Spalte3
Zuschlag für 2. Mann | h | per | 110