## Auswahl
Frischbetondruck |  |  |  |  | meile.jeremy@stud.bauschule.ch
| 1. Bestimmen der Betonmenge |  | Wert | Einheit | Lösungsweg
|  | Länge (m) | 6.76 | m
|  | Breite (m) | 0.25 | m
|  | Höhe (m) | 3.13 | m
|  | Berechnete Betonmenge | 5.2897 | m³ | 6.76 * 0.25 * 3.13 = 5.29 m³
| 2. Definieren der Betonierleistung |  | Wert | Einheit | Lösungsweg
|  | Kran benötigt für ein Betonierzyklus | 10 | Minuten
|  | Eingesetzter Betonkübel | 1 | m³
|  | Berechnete Betonierleistung | 6 | m³/h | 1 m³ / (10 min / 60 min) = 6 m³/h
|  | Gewählte Betonierleistung | 6 | m³/h | <- Dieser Eintrag wird für weitere Schritte benutzt, setze den Wert oberhalb ein oder wähle selbst!
| 3. Berechnung der Betonierdauer |  | Wert | Einheit | Lösungsweg
|  | Berechnete Betonmenge (Schritt 1) | 5.2897 | m³
|  | Zeit zum Betonieren | 0.88162 | h | 5.2897 m³ / 6 h = 0.881616666666667 h
| 4. Berechnung der Steiggeschwindigkeit |  | Wert | Einheit | Lösungsweg
|  | Betonier - / Steiggeschwindigkeit | 3.5503 | m/h | 3.13 m / 0.881616666666667 h = 3.55 m/h
5. Definieren der Betonkonsistenz
F5
6. Wahlt der Formel für die Berechnung des Frischbetondrucks
Erstarrungsende
| 7. Berechnung des Frischbetondrucks nach Erstarrungsende |  |  | Einheit | Lösungsweg
|  | Temperatur beim Einbringen | 20 | °
|  | Erstarrungsende | 5 | h
|  | K1-Faktor aus Tabelle | 1
|  | Maximal horizontaler Frischbetondruck (Pmax) | 156.213 | kN/m² | 44 * 1 * 3.55 = 156.21 kN/m²
|  | Grösstmöglicher Druck (Pbmax) | 78.25 | kN/m² | 3.13 m * 25 kN/m³ = 78.25 kN/m²
|  | G. Hydro Phsysikalischer Druck: | 122.4612 | kN/m² | 78.25 kN/m² * 3.13 m * 0.5 = 122.46125 kN/m²
| 8. Definieren der Hydrostatischen Druckhöhe |  | Wert | Einheit | Lösungsweg
|  | Hydrostatische Druckhöhe | 6.2485 | m | 156.21 kN/m² / 25 kN/m³ = 6.25 m
| 9. Stützböcke berechnen |  | Wert | Einheit | Lösungsweg
|  | Dividag 20 | 150 | kN
|  | Kraft F (Kathete): | 436.5744 | kN/m1 | #VALUE!
|  | Kraft Hypothenuse: | 617.4094 | kN/m1 | = 436.57 kN/m1 * WURZEL(2) | Darstellung für Bindstangenabstand
|  | Ankerabstand: | 0.010121 | m | #VALUE!
|  | Stützbockabstand: | 0.020241 | m | #VALUE!
[9 empty] | 2.0867 | m |  |  |  | 1.0433 | m
| 10. Bindstellen berechnen |  | Wert | Einheit | Lösungsweg
|  | Dividag 20 | 150 | kN
|  | Betonierhöhe gesamt | 3.13 | m
|  | Kraft Abstand obere 2 Drittel | 2.0867 | m
|  | Kraft Abstand unteres Drittel | 1.0433 | m | [6 empty] | F= | 122.4612 | kN
|  | Auflager A | 61.911 | kN
|  | Auflager B | 60.5503 | kN
|  | MaxLagerKraft | 61.911 | kN | [5 empty] | 0.60667 | m |  | 0.59333 | m
|  | Bindstab Abstand berechnet | 2.4228 | m
|  | Bindstab Abstand Gewählt | 2.4 | m
[9 empty] | B | [5 empty] | A
[11 empty] | 1.2 | m |  |  | 0.45 | m
[7 empty] | B= | 61.911 | kN |  |  |  | A= | 60.5503 | kN

## Bindstab
Dividag 15 | 90
Dividag 20 | 150
Dividag 26 | 250

## Formel
Erstarrungsende
Temperatur beim Einbringen

## Zeiten
Sekunden
Minuten
Stunden
Tage

## Konsistenzklassen
Konsistenzklasse | Formel | 5 | 10 | 20 | Faktor Allgemeine Formel | Betonkonsistenz | 5 | 10 | 15 | 20 | 25 | 30
C1 / F1 (steif) | 5 * v + 21 | 1 | 1.15 | 1.45 | 0.03 | steifplast. Beton | 1.7 | 1.3 | 1 | 0.7 | 0.55 | 0.4
C2 / F2 (plastisch) | 10 * v + 19 | 1 | 1.25 | 1.8 | 0.053 | plastischer Beton | 1.9 | 1.45 | 1.1 | 0.8 | 0.6 | 0.45
C3 / F3 (Pumpbeton, Regelkonsistenz) | 14 * v + 18 | 1 | 1.4 | 2.15 | 0.077 | weichplast. Beton | 2.35 | 1.8 | 1.35 | 1 | 0.75 | 0.55
C4 / F4 (Fließbeton) | 17 * v + 17 | 1 | 1.7 | 3.1 | 0.14 | flüssiger Beton | 2.75 | 2.1 | 1.6 | 1.15 | 0.9 | 0.65
F5 | 44 * v * K1 | 1 | 2 | 4
F6 | 62,5 * v * K1 | 1 | 2 | 4
SVB (SSC) | 52,5 * v * K1 | 1 | 2 | 4