## Wechsellast & Bügel v7
Wechsellast – 3 Lastfälle (links / rechts / voll) mit Querkraft- & Moment-Maxima + Bügel
Größe / Schritt | Wert (mit Formel) | Einheit | Excel‑Formel (Text) | Lösungsweg (VERKETTEN) | Beschreibung | Fall: G+Q links | Fall: G+Q rechts | Fall: G+Q voll | Hinweis
EINGABEN | [8 empty] | Gelb = Eingaben. System: L_ges & Lagerpositionen x_A, x_B von links.
Gesamtlänge L_ges | 12 | m |  |  | Länge von linkem bis rechtem freien Ende.
Lagerposition x_A (von links) | 2 | m |  |  | Position Lager A ab linkem Ende.
Lagerposition x_B (von links) | 9 | m |  |  | Position Lager B ab linkem Ende.
b_w | 300 | mm |  |  | Balkenbreite.
h | 600 | mm |  |  | Balkenhöhe.
c_nom | 35 | mm |  |  | Nennbetondeckung.
Ø Längsstäbe (unten) | 20 | mm |  |  | Für d & ρ_l.
Anzahl Längsstäbe unten | 4 | - |  |  | Für A_sl und ρ_l.
Ø Bügel | 8 | mm |  |  | Bügel-Ø.
Anzahl Schenkel/Bügel | 2 | - |  |  | Meist 2 Schenkel.
f_ck | 25 | MPa |  |  | C25/30.
f_yk | 500 | MPa |  |  | B500B.
γ_c | 1.5 | - |  |  | Teilsicherheitsbeiwert Beton.
γ_s | 1.15 | - |  |  | Teilsicherheitsbeiwert Stahl.
Zusätzl. ständige Last g_k,zus | 5 | kN/m |  |  | z. B. Beläge, Mauerwerk …
Veränderliche Last q_k | 30 | kN/m |  |  | Wechsellast.
Betondichte | 25 | kN/m³ |  |  | Eigengewicht Beton.
γ_G | 1.35 | - |  |  | Lastbeiwert ständige Last.
γ_Q | 1.5 | - |  |  | Lastbeiwert veränderliche Last.
ABGELEITETE GEOMETRIE | [8 empty] | aus L_ges & Lagerpositionen
a = x_A |  | m | 'B5 |  | Kragarm links.
L = x_B − x_A |  | m | 'B6-B5 |  | Stützweite A–B.
b = L_ges − x_B |  | m | 'B4-B6 |  | Kragarm rechts.
Check: Geometrie |  | - | 'IF(AND(B25>0,B24>=0,B26>=0),"OK","Prüfen: L>0 & a,b≥0") |  | Plausibilitätsprüfung.
wirksame Tiefe d |  | mm | 'B8-B9-B12-B10/2 |  | d = h − c_nom − ØBügel − ½ØLängs.
innerer Hebelarm z ≈ 0.9·d |  | mm | '0.9*B28 |  | z‑Näherung.
g_k,Beton |  | kN/m | 'B20*(B7/1000)*(B8/1000) |  | Eigengewicht des Balkens.
g_k,total |  | kN/m | 'B30+B18 |  | Ständige Linienlast gesamt.
g_d = γ_G·g_k,total |  | kN/m | 'B21*B31 |  | Bemessungswert ständige Last.
q_d = γ_Q·q_k |  | kN/m | 'B22*B19 |  | Bemessungswert veränderliche Last.
Indikator q links (−a..0) |  | - | '1 |  | Fall-Logik: links & voll = 1; rechts = 0.
Indikator q Feld (0..L) |  | - | '1 |  | Alle 3 Fälle: q auf Feld = 1.
Indikator q rechts (L..L+b) |  | - | '1 |  | Fall-Logik: rechts & voll = 1; links = 0.
Wirksame Lastintensitäten je Fall | [8 empty] | w_left / w_field / w_right = g_d + I·q_d
w_left (Fall links) |  | kN/m | 'B32+B33*B34 |  | links: I_left=1 → g+q; rechts: 0 → g
w_field (Fall links) |  | kN/m | 'B32+B33*B35 |  | Feld immer mit q → g+q
w_right (Fall links) |  | kN/m | 'B32+0 |  | rechts ohne q → nur g
w_left (Fall rechts) |  | kN/m | 'B32+0 |  | links ohne q → nur g
w_field (Fall rechts) |  | kN/m | 'B32+B33*B35 |  | Feld immer mit q → g+q
w_right (Fall rechts) |  | kN/m | 'B32+B33*B36 |  | rechts mit q → g+q
w_left (Fall voll) |  | kN/m | 'B32+B33 |  | links mit q → g+q
w_field (Fall voll) |  | kN/m | 'B32+B33 |  | Feld mit q → g+q
w_right (Fall voll) |  | kN/m | 'B32+B33 |  | rechts mit q → g+q
AUFLAGERKRÄFTE – je Fall | [8 empty] | q wird zonal aufgelegt; g wirkt vollflächig.
R_A aus g_d (voll) |  | kN | 'B32*(B24+B25+B26)*(B25+B24-B26)/(2*B25) |  | Reaktion A aus g auf voller Länge.
R_B aus g_d (voll) |  | kN | 'B32*(B24+B25+B26)*(B25+B26-B24)/(2*B25) |  | Reaktion B aus g auf voller Länge.
R_A aus q_d (−a..L) |  | kN | 'B33*((B25+B24)^2)/(2*B25) |  | Beitrag A für q links+Feld.
R_B aus q_d (−a..L) |  | kN | 'B33*(B25^2-B24^2)/(2*B25) |  | Beitrag B für q links+Feld.
R_A aus q_d (0..L+b) |  | kN | 'B33*(B25+B26)*(B25-B26)/(2*B25) |  | Beitrag A für q Feld+rechts.
R_B aus q_d (0..L+b) |  | kN | 'B33*((B25+B26)^2)/(2*B25) |  | Beitrag B für q Feld+rechts.
R_A aus q_d (voll −a..L..+b) |  | kN | 'B33*(B24+B25+B26)*(B25+B24-B26)/(2*B25) |  | Beitrag A für q auf voller Länge.
R_B aus q_d (voll −a..L..+b) |  | kN | 'B33*(B24+B25+B26)*(B25+B26-B24)/(2*B25) |  | Beitrag B für q auf voller Länge.
R_A, Fall G+Q links |  | kN | 'B48+B50 |  | Reaktion A im Fall q links.
R_B, Fall G+Q links |  | kN | 'B49+B51 |  | Reaktion B im Fall q links.
R_A, Fall G+Q rechts |  | kN | 'B48+B52 |  | Reaktion A im Fall q rechts.
R_B, Fall G+Q rechts |  | kN | 'B49+B53 |  | Reaktion B im Fall q rechts.
R_A, Fall G+Q voll |  | kN | 'B48+B54 |  | Reaktion A im Fall q voll.
R_B, Fall G+Q voll |  | kN | 'B49+B55 |  | Reaktion B im Fall q voll.
QUERKRAFT – markante Werte & max je Fall | [8 empty] | V(0−)=w_left·a; V(0+)=R_A; V(L−)=R_A−w_field·L; V(L+)=w_right·b.
V_A− (links, vor A) |  | kN | 'B38*B24 |  | Betrag der Querkraft links von A.
V_A+ (links, nach A) |  | kN | 'B56 |  | Querkraft direkt nach A = R_A.
V_B− (links, vor B) |  | kN | 'B56-B39*B25 |  | Querkraft direkt vor B.
V_B+ (links, nach B) |  | kN | 'B40*B26 |  | Querkraft direkt nach B = w_right·b.
V_max,abs (Fall links) |  | kN | 'MAX(ABS(B63),ABS(B64),ABS(B65),ABS(B66)) |  | Maßgebende Querkraft (Betrag).
V_A− (rechts, vor A) |  | kN | 'B41*B24 |  | Betrag der Querkraft links von A.
V_A+ (rechts, nach A) |  | kN | 'B58 |  | Querkraft direkt nach A = R_A.
V_B− (rechts, vor B) |  | kN | 'B58-B42*B25 |  | Querkraft direkt vor B.
V_B+ (rechts, nach B) |  | kN | 'B43*B26 |  | Querkraft direkt nach B = w_right·b.
V_max,abs (Fall rechts) |  | kN | 'MAX(ABS(B68),ABS(B69),ABS(B70),ABS(B71)) |  | Maßgebende Querkraft (Betrag).
V_A− (voll, vor A) |  | kN | 'B44*B24 |  | Betrag der Querkraft links von A.
V_A+ (voll, nach A) |  | kN | 'B60 |  | Querkraft direkt nach A = R_A.
V_B− (voll, vor B) |  | kN | 'B60-B45*B25 |  | Querkraft direkt vor B.
V_B+ (voll, nach B) |  | kN | 'B46*B26 |  | Querkraft direkt nach B = w_right·b.
V_max,abs (Fall voll) |  | kN | 'MAX(ABS(B73),ABS(B74),ABS(B75),ABS(B76)) |  | Maßgebende Querkraft (Betrag).
MOMENTE – Max/Min je Fall | [8 empty] | M+_Feld ≈ w_field·L²/8 ; M−_A ≈ − w_left·a²/2 ; M−_B ≈ − w_right·b²/2 (gemäß Wechsellast-Skript).
M+_max (Feld, Fall links) |  | kN·m | 'B39*B25*B25/8 |  | Größtes sagendes Moment im Feld.
M−_A (Fall links) |  | kN·m | '-B38*B24*B24/2 |  | Hoggingmoment nahe A durch linken Kragarm.
M−_B (Fall links) |  | kN·m | '-B40*B26*B26/2 |  | Hoggingmoment nahe B (hier nur g).
M−_min, maßgebend (Fall links) |  | kN·m | 'MIN(B80,B81) |  | Größtes negatives Moment.
M+_max (Feld, Fall rechts) |  | kN·m | 'B42*B25*B25/8 |  | Größtes sagendes Moment im Feld.
M−_A (Fall rechts) |  | kN·m | '-B41*B24*B24/2 |  | Hoggingmoment nahe A (hier nur g).
M−_B (Fall rechts) |  | kN·m | '-B43*B26*B26/2 |  | Hoggingmoment nahe B durch rechten Kragarm.
M−_min, maßgebend (Fall rechts) |  | kN·m | 'MIN(B84,B85) |  | Größtes negatives Moment.
M+_max (Feld, Fall voll) |  | kN·m | 'B45*B25*B25/8 |  | Größtes sagendes Moment im Feld.
M−_A (Fall voll) |  | kN·m | '-B44*B24*B24/2 |  | Hoggingmoment nahe A.
M−_B (Fall voll) |  | kN·m | '-B46*B26*B26/2 |  | Hoggingmoment nahe B.
M−_min, maßgebend (Fall voll) |  | kN·m | 'MIN(B88,B89) |  | Größtes negatives Moment.
HÜLLE – maßgebende Werte über alle 3 Fälle | [8 empty] | Nimm max(¦V¦), max(M+), min(M−)
V_max,abs (Hülle) |  | kN | 'MAX(B67,B72,B77) |  | Maßgebende Querkraft.
M+_max (Hülle) |  | kN·m | 'MAX(B79,B83,B87) |  | Maßgebendes positives Moment.
M−_min (Hülle) |  | kN·m | 'MIN(B82,B86,B90) |  | Maßgebendes negatives Moment.
BÜGEL – Bemessung (optional, mit V_Ed an x=d ≈ aus Fall mit max R je Seite) | [8 empty] | Wie v6 – hier weggelassen, wenn nur Querkraft/Momente gewünscht.