## Berechnungen
Durchlaufträgerberechnung |  |  | meile.jeremy@stud.bauschule.ch
Parameter | Wert | Einheit
System | 7 Felder |  | <-- Auswählen
Stützenabstand (B) | 0.8 | m | <-- Eingabe
Deckenstärke (DOKA20 Tabelle) | 35 | cm | <-- Auswählen
Querträgerabstand (c) | 0.5 | m | <-- Eingabe
Verteilte Last (q) | 10.49 | kN/m²
Biegesteifigkeit (EI) | 450 | kNm² | <-- Eingabe
Dezimalstellen | 3 |  | <-- Eingabe
Lasten | Resultat | Einheit | Lösungsweg
Linienlast (q') | 5.245 | kN/m | 10.49 kN/m * 0.5 m = 5.245 kN
Gesamtlast pro Feld | 4.196 | kN | 5.245 kN * 0.8 = 4.196 kN
Auflagerkräfte | Resultat | Einheit | Lösungsweg
Auflagerkraft Lager (A): | 1.6532 | kN | 0.394 * 4.196 kN = 1.653 kN
Auflagerkraft Lager (B): | 4.7583 | kN | 1.134 * 4.196 kN = 4.758 kN
Auflagerkraft Lager (C): | 4.0491 | kN | 0.965 * 4.196 kN = 4.049 kN
Auflagerkraft Lager (D): | 4.2254 | kN | 1.007 * 4.196 kN = 4.225 kN
Auflagerkraft Lager (E): | 4.2254 | kN | 1.007 * 4.196 kN = 4.225 kN
Auflagerkraft Lager (F): | 4.0491 | kN | 0.965 * 4.196 kN = 4.049 kN
Auflagerkraft Lager (G): | 4.7583 | kN | 1.134 * 4.196 kN = 4.758 kN
Auflagerkraft Lager (H): | 1.6532 | kN | 0.394 * 4.196 kN = 1.653 kN
Querkräfte (Auflager, Position) | Resultat | Einheit | Lösungsweg
Start bei 0 | 0 | kN
Querkraft (A, oben) | 1.6532 | kN
Querkraft (B, unten) | -2.5428 | kN | 1.653 kN - 5.245 kN * 0.8 = -2.543 kN
Querkraft (B, oben) | 2.2155 | kN | 4.758 kN + -2.543 kN = 2.215 kN
Querkraft (C, unten) | -1.9805 | kN | 2.215 kN - 5.245 kN * 0.8 = -1.981 kN
Querkraft (C, oben) | 2.0686 | kN | -1.981 kN + 4.049 kN = 2.068 kN
Querkraft (D, unten) | -2.1274 | kN | 2.069 kN - 5.245 kN * 0.8 = -2.127 kN
Querkraft (D, oben) | 2.098 | kN | -2.127 kN + 4.225 kN = 2.098 kN
Querkraft (E, unten) | -2.098 | kN | 2.098 kN - 5.245 kN * 0.8 = -2.098 kN
Querkraft (E, oben) | 2.1274 | kN | -2.098 kN + 4.225 kN = 2.127 kN
Querkraft (F, unten) | -2.0686 | kN | 2.127 kN - 5.245 kN * 0.8 = -2.069 kN
Querkraft (F, oben) | 1.9805 | kN | -2.069 kN + 4.049 kN = 1.98 kN
Querkraft (G, unten) | -2.2155 | kN | 1.981 kN - 5.245 kN * 0.8 = -2.215 kN
Querkraft (G, oben) | 2.5428 | kN | -2.215 kN + 4.758 kN = 2.543 kN
Querkraft (H, unten) | -1.6532 | kN | 2.543 kN - 5.245 kN * 0.8 = -1.653 kN
Querkraft (H, unten) | 0 | kN | -1.653 kN + 1.653 kN = 0 kN
Maximale Querkraft (Vmax) | 2.5428 | kN
Biegemoment M | Resultat | Einheit | Lösungsweg
M1 | 0.26116 | kNm | 0.0778 * 5.245 kN * 0.8² = 0.261 kN
M2​ | 0.11346 | kNm | 0.0338 * 5.245 kN * 0.8² = 0.113 kN
M3 | 0.1477 | kNm | 0.044 * 5.245 kN * 0.8² = 0.148 kN
M4 | 0.15106 | kNm | 0.045 * 5.245 kN * 0.8² = 0.151 kN
Biegemoment an der Stütze MB | -0.35448 | kNm | -0.1056 * 5.245 kN * 0.8² = -0.354 kN
Biegemoment an der Stütze MC | -0.26015 | kNm | -0.0775 * 5.245 kN * 0.8² = -0.26 kN
Biegemoment an der Stütze MD | -0.28365 | kNm | -0.0845 * 5.245 kN * 0.8² = -0.284 kN
Biegemoment an der Stütze ME | -0.28365 | kNm | -0.0845 * 5.245 kN * 0.8² = -0.284 kN
Biegemoment an der Stütze MF | -0.26015 | kNm | -0.0775 * 5.245 kN * 0.8² = -0.26 kN
Biegemoment an der Stütze MG | -0.35448 | kNm | -0.1056 * 5.245 kN * 0.8² = -0.354 kN
Maximales Biegemoment (Mmax) | 0.354 | kNm
Durchbiegung W | Resultat | Einheit | Lösungsweg
Durchbiegung W1 | 0.031032 | mm | (0.0065 * 5.245 kN * 0.8⁴) / 450 * 1000 = 0.033 mm
Durchbiegung W2 | 0.0076386 | mm | (0.0016 * 5.245 kN * 0.8⁴) / 450 * 1000 = 0.01 mm
Durchbiegung W3 | 0.013845 | mm | (0.0029 * 5.245 kN * 0.8⁴) / 450 * 1000 = 0.014 mm
Durchbiegung W4 | 0.011458 | mm | (0.0024 * 5.245 kN * 0.8⁴) / 450 * 1000 = 0.01 mm
Maximale Durchbiegung | 0.031032 | mm

## Rundungen
1 | 0 | 1
1 | 1.6532 | 1
2 | -2.5428 | 2
2 | 2.2155 | 2
3 | -1.9805 | 3
3 | 2.0686 | 3
4 | -2.1274 | 4
4 | 2.098 | 4
5 | -2.098 | 5
5 | 2.1274 | 5
6 | -2.0686 | 6
6 | 1.9805 | 6
7 | -2.2155 | 7
7 | 2.5428 | 7
8 | -1.6532 | 8
8 | 0 | 8

## Doka20
Deckenstärke [cm] | Deckenlast [kN/m²]
10 | 4.25
12 | 4.74
14 | 5.23
16 | 5.72
18 | 6.21
20 | 6.71
22 | 7.2
24 | 7.69
26 | 8.18
28 | 8.67
30 | 9.16
35 | 10.49
40 | 11.84
45 | 13.19
50 | 14.54

## Durchlaufende Träger
System | A | B | C | D | E | F | G | H | M1 | M2 | M3 | M4 | MB | MC | MD | ME | MF | MG | w1 | w2 | w3 | w4
2 Felder | A: 0.375; B: 1.25; C: 0.375 | 0.0703 |  |  |  | 0.125 | [5 empty] | 0.0054
3 Felder | A: 0.4; B: 1.1; C: 1.1; D: 0.4 | 0.08 | 0.025 |  |  | 0.1 | 0.1 |  |  |  |  | 0.0068 | 0.00052
4 Felder | 0.393 | 1.143 | 0.928 | 1.143 | 0.393 |  |  |  | 0.0772 | 0.0364 |  |  | -0.1071 | -0.0714 |  |  |  |  | 0.0065 | 0.0019
5 Felder | 0.395 | 1.132 | 0.973 | 0.973 | 1.132 | 0.395 |  |  | 0.0779 | 0.0332 | 0.0461 |  | -0.1053 | -0.0789 | -0.0789 | -0.1053 |  |  | 0.0065 | 0.0015 | 0.0032
6 Felder | 0.394 | 1.135 | 0.962 | 1.019 | 0.962 | 1.135 | 0.394 |  | 0.0777 | 0.0343 | 0.0433 |  | -0.1058 | -0.0769 | -0.0865 | -0.0769 | -0.1058 |  | 0.0064 | 0.0016 | 0.0028
7 Felder | 0.394 | 1.134 | 0.965 | 1.007 | 1.007 | 0.965 | 1.134 | 0.394 | 0.0778 | 0.0338 | 0.044 | 0.045 | -0.1056 | -0.0775 | -0.0845 | -0.0845 | -0.0775 | -0.1056 | 0.0065 | 0.0016 | 0.0029 | 0.0024