## Main
jeremymeile@gmail.com
Prozentrechner
|  | Prozent | 15%
|  | 1 | 100
2
3
4
5
6
7
8
9
10
11
12
13
|  | Total | 100
|  | Anteil Prozent | 15
|  | Summiert | 115
|  | Abgezogen | 85
Bohrkronenverbrauch
|  | Stk. | Durchmesser (mm) | Länge (cm) | m2
|  | 1 | 150 | 30 | 0.3
0
0
0
0
0
0
0
0
0
0
0
|  |  |  | Total | 0.3
Blattverbrauch - Schnitte m2
|  | Stk. | Stärke cm | Länge m | m2
|  | 1 | 23 | 10 | 2.3
|  | 1 | 10 | 8 | 0.8
|  | 1 | 27 | 1 | 0.27
0
0
0
0
0
0
0
0
0
|  |  |  | Total | 3.37
Bewehrung
|  | Durchmesser | Gewicht/m | Länge (m) | Gewicht (kg) | Unser Preis pro kg | Preis
|  | 8 | 0.395 |  | 0 | 2 | 0
|  | 10 | 0.617 | 1 | 0.617 | 2 | 1.234
|  | 12 | 0.888 |  | 0 | 2 | 0
|  | 14 | 1.21 |  | 0 | 2 | 0
|  | 16 | 1.58 |  | 0 | 2 | 0
|  | 18 | 2 |  | 0 | 2 | 0
|  | 20 | 2.47 |  | 0 | 2 | 0
|  | 22 | 2.98 |  | 0 | 2 | 0
|  | 26 | 4.17 |  | 0 | 2 | 0
|  | 30 | 5.55 |  | 0 | 2 | 0
|  | 34 | 7.13 |  | 0 | 2 | 0
|  | 40 | 9.87 |  | 0 | 2 | 0
Bewehrung - Netze
|  | Typ | Fläche (m2) | Gewicht pro Netz (kg) | länge | breite | Stk. | Gewicht für 6 m2 | Unser Preis pro kg | Preis
|  | K 188 | 10 | 30.2 | 3 | 2 | 1 | 18.12 | 2.45 | 44.394
|  | K 335 | 10 | 53.7 |  |  |  |  | 2.45 | 0
Mauerwerk Rechner (Steinmass mit Mörtelfuge angeben)
|  | m2 | Höhe (cm) | Länge (cm) | Breite (cm) | Fugen (cm) | Steine pro m2 | Anzal Steine | BN Mörtelbedarf (l/m2) |  | KN Mörtelbedarf (l/m2)
|  | 1 | 14 | 29 | 7.5 | 1 | 22.3 | 22.3 | 17.965 |  | 12.988
Sackloch Volume Rechner
|  | Typ | Stk. | Seite A (mm) | Duchmesser o. Seite B (mm) | Tiefe (mm) | Volume (ml) | Rechnungsweg
|  | Bohrloch | 1 |  | 35 | 400 | 384.8 | = 1 Stk. * π * (35 mm / 2)² * 400 mm / 1000
|  | Bauteil Eckig |  |  |  |  | 0 | = 1 Stk. * mm * mm * 400 mm / 1000
|  | Bauteil Rund | 1 |  | 30 | 400 | 282.7 | = 1 Stk. * π * (30 mm / 2)² * 400 mm / 1000
[6 empty] | Zu füllendes Volume | 102.1
[6 empty] | ml Pro Gebinde | 330 | HiltiHit = 330 ml Profix = 345 ml Schnellbeton = 12000 ml
[6 empty] | Anzahl Gebinde | 0.30939