## Berechnungen
Durchlaufträgerberechnung |  |  | meile.jeremy@stud.bauschule.ch
Parameter | Wert | Einheit
System | 4 Felder |  | <-- Auswählen
Stützenabstand (B) | 10 | m | <-- Eingabe
Deckenstärke (DOKA20 Tabelle) | 35 | cm | <-- Auswählen
Querträgerabstand (c) | 0.5 | m | <-- Eingabe
Verteilte Last (q) | 10.49 | kN/m²
Biegesteifigkeit (EI) | 450 | kNm² | <-- Eingabe
Dezimalstellen | 3 |  | <-- Eingabe
Lasten | Resultat | Einheit | Lösungsweg
berechnete Linienlast (q') von oben | 5.245 | kN/m | 10.49 kN/m * 0.5 m = 5.245 kN
gewählte Linienlast (q') | 351 | kN/m
Gesamtlast pro Feld | 3510 | kN | 351 kN * 10 = 3510 kN
Auflagerkräfte | Resultat | Einheit | Lösungsweg
Auflagerkraft Lager (A): | 1379.43 | kN | 0.393 * 3510 kN = 1379.43 kN
Auflagerkraft Lager (B): | 4011.93 | kN | 1.143 * 3510 kN = 4011.93 kN
Auflagerkraft Lager (C): | 3257.28 | kN | 0.928 * 3510 kN = 3257.28 kN
Auflagerkraft Lager (D): | 4011.93 | kN | 1.143 * 3510 kN = 4011.93 kN
Auflagerkraft Lager (E): | 1379.43 | kN | 0.393 * 3510 kN = 1379.43 kN
Auflagerkraft Lager (F): | 0 | kN
Auflagerkraft Lager (G): | 0 | kN
Auflagerkraft Lager (H): | 0 | kN
Querkräfte (Auflager, Position) | Resultat | Einheit | Lösungsweg
Start bei 0 | 0 | kN
Querkraft (A, oben) | 1379.43 | kN
Querkraft (B, unten) | -2130.57 | kN | 1379.43 kN - 351 kN * 10 = -2130.57 kN
Querkraft (B, oben) | 1881.36 | kN | 4011.93 kN + -2130.57 kN = 1881.36 kN
Querkraft (C, unten) | -1628.64 | kN | 1881.36 kN - 351 kN * 10 = -1628.64 kN
Querkraft (C, oben) | 1628.64 | kN | -1628.64 kN + 3257.28 kN = 1628.64 kN
Querkraft (D, unten) | -1881.36 | kN | 1628.64 kN - 351 kN * 10 = -1881.36 kN
Querkraft (D, oben) | 2130.57 | kN | -1881.36 kN + 4011.93 kN = 2130.57 kN
Querkraft (E, unten) | -1379.43 | kN | 2130.57 kN - 351 kN * 10 = -1379.43 kN
Querkraft (E, oben) | 0 | kN
Querkraft (F, unten) |  | kN
Querkraft (F, oben) |  | kN
Querkraft (G, unten) |  | kN
Querkraft (G, oben) |  | kN
Querkraft (H, unten) |  | kN
Querkraft (H, unten) |  | kN
Maximale Querkraft (Vmax) | 2130.57 | kN
Biegemoment M | Resultat | Einheit | Lösungsweg
M1 | 2709.72 | kNm | 0.0772 * 351 kN * 10² = 2709.72 kN
M2​ | 1277.64 | kNm | 0.0364 * 351 kN * 10² = 1277.64 kN
M3 | 0 | kNm
M4 | 0 | kNm
M5 | 0 | kNm
M6 | 1277.64 | kNm | 0.0364 * 351 kN * 10² = 1277.64 kN
M7 | 2709.72 | kNm | 0.0772 * 351 kN * 10² = 2709.72 kN
Biegemoment an der Stütze MB | -3759.21 | kNm | -0.1071 * 351 kN * 10² = -3759.21 kN
Biegemoment an der Stütze MC | -2506.14 | kNm | -0.0714 * 351 kN * 10² = -2506.14 kN
Biegemoment an der Stütze MD | 0 | kNm
Biegemoment an der Stütze ME | 0 | kNm
Biegemoment an der Stütze MF | 0 | kNm
Biegemoment an der Stütze MG | 0 | kNm
Maximales Biegemoment (Mmax) | 3759.21 | kNm
Durchbiegung W | Resultat | Einheit | Lösungsweg
Durchbiegung W1 | 50700 | mm | (0.0065 * 351 kN * 10⁴) / 450 * 1000 = 54600 mm
Durchbiegung W2 | 14820 | mm | (0.0019 * 351 kN * 10⁴) / 450 * 1000 = 15600 mm
Durchbiegung W3 | 0 | mm
Durchbiegung W4 | 0 | mm
Maximale Durchbiegung | 50700 | mm

## Rundungen
Querkräfte
| 0 | 1 | 1
| 1379.43 | 1 | 1
| -2130.57 | 2 | 2
| 1881.36 | 2 | 2
| -1628.64 | 3 | 3
| 1628.64 | 3 | 3
| -1881.36 | 4 | 4
| 2130.57 | 4 | 4
| -1379.43 | 5 | 5
| 0 | 5 | 5
6
6
7
7
8
8
5
1
6
Moment
| 0 | 1 | A | 0 | 1
| -2709.72 | 1.5 | m1 | -2709.72 | 1.5
| 3759.21 | 2 | B | 3759.21 | 2
| -1277.64 | 2.5 | m2 | -1277.64 | 2.5
| 2506.14 | 3 | C | 2506.14 | 3
| 0 | 3.5 | m3 | -1277.64 | 3.5
| 0 | 4 | D | -2709.72 | 4
| 0 | 4.5 | m4
| 0 | 5 | E
| 0 | 5.5 | m5
| 0 | 6 | F
| -1277.64 | 6.5 | m6
| 0 | 7 | G
| -2709.72 | 7.5 | m7
| 0 | 8 | H | 0 | 5
4
1
5
1 | 0
5 | 0

## Doka20
Deckenstärke [cm] | Deckenlast [kN/m²]
10 | 4.25
12 | 4.74
14 | 5.23
16 | 5.72
18 | 6.21
20 | 6.71
22 | 7.2
24 | 7.69
26 | 8.18
28 | 8.67
30 | 9.16
35 | 10.49
40 | 11.84
45 | 13.19
50 | 14.54

## Durchlaufende Träger
System | A | B | C | D | E | F | G | H | M1 | M2 | M3 | M4 | MB | MC | MD | ME | MF | MG | w1 | w2 | w3 | w4
2 Felder | A: 0.375; B: 1.25; C: 0.375 | 0.0703 |  |  |  | -0.125 | [5 empty] | 0.0054
3 Felder | A: 0.4; B: 1.1; C: 1.1; D: 0.4 | 0.08 | 0.025 |  |  | -0.1 | 0.1 |  |  |  |  | 0.0068 | 0.00052
4 Felder | 0.393 | 1.143 | 0.928 | 1.143 | 0.393 |  |  |  | 0.0772 | 0.0364 |  |  | -0.1071 | -0.0714 |  |  |  |  | 0.0065 | 0.0019
5 Felder | 0.395 | 1.132 | 0.973 | 0.973 | 1.132 | 0.395 |  |  | 0.0779 | 0.0332 | 0.0461 |  | -0.1053 | -0.0789 | -0.0789 | -0.1053 |  |  | 0.0065 | 0.0015 | 0.0032
6 Felder | 0.394 | 1.135 | 0.962 | 1.019 | 0.962 | 1.135 | 0.394 |  | 0.0777 | 0.0343 | 0.0433 |  | -0.1058 | -0.0769 | -0.0865 | -0.0769 | -0.1058 |  | 0.0064 | 0.0016 | 0.0028
7 Felder | 0.394 | 1.134 | 0.965 | 1.007 | 1.007 | 0.965 | 1.134 | 0.394 | 0.0778 | 0.0338 | 0.044 | 0.045 | -0.1056 | -0.0775 | -0.0845 | -0.0845 | -0.0775 | -0.1056 | 0.0065 | 0.0016 | 0.0029 | 0.0024